## WEIGHT
NGIMS Digital and Analog Electronics Weight Estimates
CPU Board
Dimensions | Length(in) | Width(in) | Thickness(in) | Density(g/in3) | # | Wt. Ea.(g) | Weight(g) | Real Wt.
Gnd Layer 1oz Cu | 8.16 | 5.65 | 0.0007 | 147 | 1 |  | 4.7441
Vcc Layer 1 oz Cu | 8.16 | 5.65 | 0.0007 | 147 | 1 |  | 4.7441
Signal Layer 0.5 oz Cu | 8.16 | 5.65 | 0.0007 | 50 | 6 |  | 9.6818
Polyamide layers | 8.16 | 5.65 | 0.0574 | 20 |  |  | 52.9274
Bare board total | [6 empty] | 72.0974
Conformal Coat | 8.16 | 5.65 | 0.005 | 0.09 |  |  | 0.041494
CPU 84-pin FP |  |  |  |  | 1 | 10 | 10
RAMs 32-pin FP |  |  |  |  | 2 | 6 | 12
EEPROMs 32-pin FP |  |  |  |  | 2 | 6 | 12
PROMs 32 pin FP |  |  |  |  | 2 | 6 | 12
DDC 61582 |  |  |  |  | 1 | 17 | 17
1553 transformers |  |  |  |  | 2 | 4.3 | 8.6
Glue Logic 14-pin FP |  |  |  |  | 14 | 0.75 | 10.5
Glue Logic 16-pin FP |  |  |  |  | 9 | 0.75 | 6.75
Glue Logic 20-pin FP |  |  |  |  | 14 | 1.2 | 16.8
Pull-up R 10-pin SIPs |  |  |  |  | 10 | 0.3 | 3
Test Points |  |  |  |  | 120 | 0.5 | 60
Solder Blobs |  |  |  |  | 1156 | 0.001 | 1.156
Bypass Caps |  |  |  |  | 47 | 0.05 | 2.35
Connectors |  |  |  |  | 1 | 10 | 10
total | [6 empty] | 254.2949
Analog Board
Dimensions | Length(in) | Width(in) | Thickness(in) | Density(g/in3) | # | Wt. Ea.(g) | Weight(g)
Gnd Layer 1 oz Cu | 8.4 | 6.15 | 0.0007 | 147 | 2 |  | 10.6316
Vcc Layer 1 oz Cu | 8.4 | 6.15 | 0.0007 | 147 | 2 |  | 10.6316
Signal Layer 0.5 oz Cu | 8.4 | 6.15 | 0.0007 | 50 | 4 |  | 7.2324
Polyamide layers | 8.4 | 6.15 | 0.0644 | 20 |  |  | 66.5381
Conformal Coat | 8.4 | 6.15 | 0.005 | 0.09 |  |  | 0.046494
Solder Blobs |  |  |  |  | 310 | 0.001 | 0.31
Hybrids | [6 empty] | 200
Connectors(est) |  |  |  |  | 2 | 10 | 20
total | [6 empty] | 286.8946
Mechanical Hardware
Standoffs |  |  |  |  | 8 | 10 | 80
Guide Rails |  |  |  |  | 4 | 13 | 52
Bolts |  |  |  |  | 8 | 5 | 40
total | [6 empty] | 172
Total Weight | [6 empty] | 713.1895
Real Weight
CPU (incl card guides, standoffs) | [6 empty] | 300
Analog | [6 empty] | 308